## Sheet1
TYPE |  | NAME | VALUE | THEO VALUE | REFERENCE | Nbr | CICI Alternative | package | Description | MOQ/qty | Lead time | Alternative |  | DNP: DO NOT POPULATED
RESISTOR | 1 | R1 | 950 OHM- 953 OHM |  | AMP 9-2176389-2 | 1 | RT1206BRD07953RL | 1206 | 953Ω ±0.1% 250mW | 20 | 1-3 working days | RQ73C2B953RBTD | 953 Ohms ±0.1% 0.4W, 2/5W Chip Resistor 1206
| 2 | R2 | 678 OHM | 676 | 652-CR1206JW-681ELF | 1 | 1206W4J0681T5E | 1206 | 680Ω ±5% 250mW | 100 | 1-3 working days
| 3 | R3 | 2,69 OHM | 2.7 | CRCW12062R70FKEAC | 1 | 1206W4F270KT5E | 1206 | 2.7Ω ±1% 250mW | 50 | 1-3 working days
| 4 | R4 | 992 OHM | 1K | CRMA1206AF1K00FKEF | 1 | 1206W4F1001T5E | 1206 | 1kΩ ±1% 250mW | 100 | 1-3 working days
| 5 | R5 | 100 ohm | 100 OHM | TNPW1206100RBEEN | 1 | RT1206BRD07100RL | 1206 | 100Ω ±0.1% 250mW | 20 | 1-3 working days
| 6 | R6 | DNP | DNP | DNP
| 7 | R7 | 10 OHM (9,95 OHM) | 10 | RC1206FR-0710RL | 1 | RC1206FR-0710RL | 1206 | 10Ω ±1% 250mW | 50 | 1-3 working days
| 8 | R8 | 4,7 K OHM | 4,7K | CRGP1206F4K7 | 1 | 1206W4F4701T5E | 1206 | 4.7kΩ ±1% 250mW | 100 | 1-3 working days
| 9 | R9 | 8,1 k OHM | 8,06K | CRCW12068K06FKEAC | 1 | RC1206FR-078K06L | 1206 | 8.06kΩ ±1% 250mW | 100 | 1-3 working days
| 10 | R10 | 0 OHM | ZERO | CRCW12060000Z0TAHP | 1 | 1206W4F0000T5E | 1206 | 0Ω ±1% 250mW | 100 | 1-3 working days
| 11 | R11 | 82, OHM | 82 | CRCW120682R0JNEAIF | 1 | 1206W4F820JT5E | 1206 | 82Ω ±1% 250mW | 100 | 1-3 working days
| 12 | R12 | 1 K OHM | 1K | CRMA1206AF1K00FKEF | 1 | 1206W4F1001T5E | 1206 | 1kΩ ±1% 250mW | 100 | 1-3 working days
| 13 | R13 | 634 OHM | 634 | AT1206CRD0763K4L | 1 | FRC1206F6340TS | 1206 | 634Ω ±0.1% 250mW | 100 | 1-3 working days
| 14 | R14 | 627 OHM | 625 | TNPW1206626RBEEA | 1 | FRC1206F6340TS | 1206 | 634Ω ±0.1% 250mW | 100 | 1-3 working days
| 15 | R15 | 1,7 KOHM | 1,78K | CRCW12061R78FKEA | 1 | FRC1206F1781TS | 1206 | 1.78kΩ ±1% 250mW | 100 | 1-3 working days
| 16 | R16 | 1000 OHM (998 OHM) | 1K | CRMA1206AF1K00FKEF | 1 | 1206W4F1001T5E | 1206 | 1kΩ ±1% 250mW | 100 | 1-3 working days
| 17 | R17 | 700, OHM | 699 | AT1206CRD0769K8L | 1 | FRC1206F7150TS | 1206 | 715Ω ±1% 250mW | 100 | 1-3 working days | Y4063700R000B0R | 700 OHM +/- 0,1%
| 18 | R18 | 689, OHM | 690 | TNPW1206690RBETA | 1 | RC1206FR-07698RL | 1206 | 698Ω ±1% 250mW | 100 | 1-3 working days
| 19 | R19 | 140 OHM | 140 | TNPW1206140RBEEN | 1 | FRC1206F1400TS | 1206 | 140Ω ±1% 250mW | 50 | 1-3 working days
| 20 | R20 | DNP | DNP | DNP
| 21 | R21 | 26,7 OHM | 26.7 | RC1206FR-0726R7L | 1 | FRC1206F26R7TS | 1206 | 26.7Ω ±1% 250mW | 100 | 1-3 working days
| 22 | R22 | 118 K OHM | 120 | TNPW1206118KBEEA | 1 | 1206W4F1183T5E | 1206 | 118kΩ ±1% 250mW | 50 | 1-3 working days
| 23 | R23 | 1,765 k OHM | 1,76K | TNPW12061K76BEEN | 1 | RT1206BRD071K78L | 1206 | 1.78kΩ ±0.1% 250mW | 20 | 1-3 working days
| 24 | R24 | 27 OHM | 27 | AC1206JR-0727RL | 1 | 1206W4J0270T5E | 1206 | 27Ω ±5% 250mW | 100 | 1-3 working days
| 25 | R25 | 998 OHM | 1K | CRMA1206AF1K00FKEF | 1 | 1206W4F1001T5E | 1206 | 1kΩ ±1% 250mW | 100 | 1-3 working days
| 26 | R26 | 26,7OHM | 26.7 | RC1206FR-0726R7L | 1 | FRC1206F26R7TS | 1206 | 26.7Ω ±1% 250mW | 100 | 1-3 working days
| 27 | R27 | 26,7 OHM | 26.7 | RC1206FR-0726R7L | 1 | FRC1206F26R7TS | 1206 | 26.7Ω ±1% 250mW | 100 | 1-3 working days
| 28 | R28 | 8,2 K OHM | 8,2 K OHM | TNPW12068K20BEEA | 1 | 1206W4F8201T5E | 1206 | 8.2kΩ ±1% 250mW | 100 | 1-3 working days
| 29 | R29 | 4,6 Kohm | 4,64K | TNPW12064K64BEEN | 1 | AC1206FR-074K64L | 1206 | 4.64kΩ ±1% 250mW | 100 | 1-3 working days | RC1206FR-074K64L | 4.64 kOhms ±1% 0.25W, 1/4W Chip Resistor 1206
| 30 | R30 | 99,7 OHM | 100 OHM | TNPW1206100RBEEN | 1 | RT1206BRD07100RL | 1206 | 100Ω ±0.1% 250mW | 20 | 1-3 working days
| 31 | R31 | DNP | DNP | DNP
CAPACITOR | 32 | C16,C17,C18 | 27,µF | 27,µF | KTF250B336M55NHT00 | 3 | KRM55WR71H336MH01K | 2220 | 33uF ±20% 50V X7R | 60 | 1-3 working days
| 33 | C20 | 100nF | 0,1 uf | VJ1812Y104KXEAT | 1 | FM43X104K501EFG | 1812 | 100nF 500V ±10% X7R | 20 | 1-3 working days
| 34 | C14 | 0,001 µf | 0,001 µf | 12061A102JAT2A | 1 | 12061A102JAT2A | 1206 | 1nF ±5% 100V | 20 | 1-3 working days
| 35 | C2 | 0,22 µf |  | VJ1206Y224MXAAT | 1 | CC1206KKX7R9BB224 | 1206 | 220nF ±10% 50V X7R | 50 | 1-3 working days
| 36 | C4 | 0,32µF | 0,33 uf | C1206F334K1RACTU | 1 | C3216X7R2A334KT0L0U | 1206 | 330nF ±10% 100V X7R | 20 | 1-3 working days
| 37 | C1 | 0,5µF | 0,56 uf | C1206C564K1RACAUTO | 1 | 1206B564K500NT | 1206 | 560nF ±10% 50V X7R | 20 | 1-3 working days
| 38 | C9,c10,c8,c11 | 18,2 µf | 18 uf | 22203C186KAZ2A | 4 | FS55X226K101LRG | 2220 | 22uF ±10% 100V X7R | 80 | 1-3 working days
| 39 | C12 | 10 Nf | 0,01 uf | C1210C103KFRACAUTO | 1 | 1210B103K202NT | 1210 | 10nF ±10% 2kV X7R | 20 | 1-3 working days
| 40 | C5 | 18,2µF | 18 uf | C1210C186K4PACTU | 1 | CL32A226KOJNNNE | 1210 | 22uF ±10% 16V X5R | 20 | 1-3 working days
| 41 | C7 | 104,3 µf | 100 uf | KGM31DR72A104KU | 1 | 1206B104K101NT | 1206 | 100nF ±10% 100V X7R | 20 | 1-3 working days
| 42 | C6 | 0,16 µf | 0,15 uf | CC1206KKX7R9BB154 | 1 | TCC1206X7R154K500DT | 1206 | 150nF ±10% 50V X7R | 50 | 1-3 working days | VJ1206V154MXACW1BC | CAP CER 0.15UF 50V Y5V 1206
| 43 | C23 | 10 NF | 0,01 uf | C1210C103KFRACAUTO | 1 | 1210B103K202NT | 1210 | 10nF ±10% 2kV X7R | 20 | 1-3 working days
| 44 | C13 | 0,27 µf | 0,27 uf | VJ1206Y274KXBAT | 1 | CC1206KRX7R9BB274 | 1206 | 270nF ±10% 50V X7R | 20 | 1-3 working days
| 45 | C15 | 0,001 µf | 0,001 µf | 12061A102JAT2A | 1 | 12061A102JAT2A | 1206 | 1nF ±5% 100V | 20 | 1-3 working days
MOSPHET | 46 | Q3 | IRF640S IYR 650P 28 AM |  | IRF640S | 1 | IRF640STRLPBF | TO-263 |  | 20 | 1-3 working days
DIODES | 47 | D2,D4 | ST electronics STPS15H100C |  | STPS15H100C | 2 | STPS15H100CB-TR | TO-252-2 |  | 40 | 1-3 working days
| 48 | T1 | CURRENT SENSE TRANSFORMER |  | PL3260 | 1 | B82801B0324A040 | SMT |  | 20 | 8-13 working days | TDK B82801B0324A040 | 0.6 ---- 1140
| 49 | T2 | custom | custom
| 50 | D1 | 2V4 |  | BZT55C2V4 | 1 | BZT55C2V4-GS08 | SOD-80 |  | 20 | 8-13 working days
| 51 | D5 | 2V4 |  | BZT55C2V4 | 1 | BZT55C2V4-GS08 | SOD-80 |  | 20 | 8-13 working days
| 52 | D9 | 5V1 |  | BZT55C5V1 | 1 | BZT55C5V1-GS08 | SOD-80 |  | 20 | 1-3 working days
| 53 | D6 | DIODE LED GREEN |  | HSMG-C191 | 1 | HSMG-C191 | 0603 |  | 20 | 1-3 working days
TANTALUM CAPACITOR | 54 | C77,C78 | tantalum capacitor 157 A 005U3 |  | TPSD157K010R0100 | 2 | TPSD157K010R0100 | 2917 | 150uF ±10% 10V | 40 | 1-3 working days
| 55 | C75 | tantalum capacitor 107 20v |  | TPSE107K020R0100 | 1 | TPSE107K020R0150 | 2917 | 100uF ±10% 20V | 20 | 1-3 working days | TPSE107K020R0150
| 56 | C79,C76 | tantalum capacitor 150-10L A4 |  | 593D157X9010D2TE3 | 2 | 593D157X9010D2TE3 | CASE-D-7343-31(mm) |  | 40 | 1-3 working days
FUSE | 57 | F1 | 10A |  | 0154010.DR | 1 | 0154010.DR | SMD,9.7x5mm |  | 20 | 1-3 working days
INDUCTOR | 58 | L2 | 100 K401-02 |  | SRP1265CC-100M | 1 | SRP1265CC-100M | SMD,12.5x13.5mm |  | 20 | 8-13 working days
| 59 | L3 | 100 K401-02 |  | SRP1265CC-100M | 1 | SRP1265CC-100M | SMD,12.5x13.5mm |  | 20 | 8-13 working days
| 60 | D3 | 845 u3j |  | MURS360T3G | 1 | MURS360T3G | SMC |  | 20 | 1-3 working days
| 61 | U1 | 2843B pksh - TL2843BD-8 |  | TL2843BD | 1 | TL2843BDR-8 | SOIC-8 |  | 20 | 1-3 working days
| 62 | U4,U5 | TY431A TEXAS INST |  | TY431A | 2 | TLV431AIDR | SOIC-8 |  | 20 | 1-3 working days
| 63 | U6 | Optocoupler F D217 9155 |  | Optocoupler F D217 9155 | 1 | MOCD217R2M | SOIC-8 |  | 20 | 1-3 working days
| 64 | Q1,Q2 | NPN |  | MMBT2222A | 2 | MMBT2222A | SOT-23 |  | 50 | 1-3 working days
| 65 | Q4 | PNP |  | MMBT2907A | 1 | MMBT2907A | SOT-23 |  | 50 | 1-3 working days
| 66 | L4 | 24 SPIRS | custom